## 封面
乳山市建筑垃圾消纳场建设项目 投标响应文件 （V1.0）
项目单位: | 乳山市顺通路桥工程有限公司
项目编号: | SDRS-HD-2026065
包段编号: | A
包段名称: | 乳山市建筑垃圾消纳场建设项目
单位名称: （电子公章）
年 月 日

## 投标报价表（含明细）
投标报价一览表
项目编号 | SDRS-HD-2026065 | [7 empty] | （电子公章）
项目名称 | 乳山市建筑垃圾消纳场建设项目
包段编号 | A |  | 乳山市建筑垃圾消纳场建设项目
预算价 | 4316967.04 |  | 投标总价 |  | 0 |  | 大写:
交货期* |  |  | 质保期* |  |  |  | 交货地点* | 采购文件要求的地点
投标 报价 说明
报价明细表
序号 | 招标要求 |  |  |  | 投标响应
| 货物名称 | 政策需求 | 数量 | 单位 | 生产地* | 生产厂家* | 品牌型号* | 单价（元）* | 合价
1 | 库区防渗土工复合排水网1 |  | 35816.1800 | m2 |  |  |  |  | 0
2 | 库区防渗土工复合排水网2 |  | 41910.4200 | m2 |  |  |  |  | 0
3 | 库区防渗膨润土垫(GCL)1 |  | 17565.8300 | m2 |  |  |  |  | 0
4 | 库区防渗膨润土垫(GCL)2 |  | 20167.0900 | m2 |  |  |  |  | 0
5 | 库区防渗高密度聚乙烯(HDPD)膜1 |  | 18250.3500 | m2 |  |  |  |  | 0
6 | 库区防渗高密度聚乙烯(HDPD)膜2 |  | 21743.3300 | m2 |  |  |  |  | 0
7 | 库区防渗土工合成材料1 |  | 18250.3500 | m2 |  |  |  |  | 0
8 | 库区防渗土工合成材料2 |  | 21743.3300 | m2 |  |  |  |  | 0
9 | 库区防渗碎(卵)石导流层 |  | 5269.7500 | m3 |  |  |  |  | 0
10 | 库区防渗土工合成材料3 |  | 17565.8300 | m2 |  |  |  |  | 0
11 | 地下水导排盲沟混凝土其他构件 |  | 10.3900 | m3 |  |  |  |  | 0
12 | 地下水导排盲沟滤料铺设 |  | 197.2600 | m3 |  |  |  |  | 0
13 | 地下水导排盲沟土工合成材料 |  | 1882.2600 | m2 |  |  |  |  | 0
14 | 地下水导排盲沟混凝土井 |  | 3.0000 | 座 |  |  |  |  | 0
15 | 地下水导排盲沟地下水监测井 |  | 180.7000 | m |  |  |  |  | 0
16 | 污水导排盲沟滤料铺设 |  | 662.7400 | m3 |  |  |  |  | 0
17 | 污水导排盲沟土工合成材料 |  | 2958.8800 | m2 |  |  |  |  | 0
18 | 污水导排盲沟混凝土其他构件 |  | 19.4100 | m3 |  |  |  |  | 0
19 | 地下水导排穿孔管铺设 |  | 795.0000 | m |  |  |  |  | 0
20 | 地下水导排塑料管管件1 |  | 7.0000 | 个 |  |  |  |  | 0
21 | 地下水导排塑料管管件2 |  | 2.0000 | 个 |  |  |  |  | 0
22 | 污水导排穿孔管铺设1 |  | 170.0000 | m |  |  |  |  | 0
23 | 污水导排穿孔管铺设2 |  | 496.0000 | m |  |  |  |  | 0
24 | 污水导排无孔管铺设 |  | 30.0000 | m |  |  |  |  | 0
25 | 污水导排阀门 |  | 2.0000 | 个 |  |  |  |  | 0
26 | 污水导排法兰 |  | 4.0000 | 个 |  |  |  |  | 0
27 | 污水导排塑料管管件1 |  | 6.0000 | 个 |  |  |  |  | 0
28 | 污水导排塑料管管件2 |  | 2.0000 | 个 |  |  |  |  | 0
29 | 污水导排塑料管 |  | 70.0000 | m |  |  |  |  | 0
30 | 污水导排钢管 |  | 8.0000 | m |  |  |  |  | 0
31 | 污水提升井提升泵及配套液位计 |  | 2.0000 | 台 |  |  |  |  | 0
32 | 污水提升井阀门1 |  | 2.0000 | 个 |  |  |  |  | 0
33 | 污水提升井阀门2 |  | 2.0000 | 个 |  |  |  |  | 0
34 | 污水提升井阀门3 |  | 2.0000 | 个 |  |  |  |  | 0
35 | 塑料管 |  | 40.0000 | m |  |  |  |  | 0
36 | 无孔管铺设 |  | 34.0000 | m |  |  |  |  | 0
37 | 穿孔管铺设 |  | 8.0000 | m |  |  |  |  | 0
38 | 塑料管管件 |  | 4.0000 | 个 |  |  |  |  | 0
注意: 1.有底色标识的单元格可填写，“*”项是必输项，任何有底色的必输项为空都可能导致您本次投标无效（若无此项内容，可填写无）； 2.如想拷贝数据到某个待填写单元格，应采用选择性粘贴(只粘贴文本)，否则单元格填写无效或被锁死； 3.按照本表显示位置加盖一个电子印章； 4.本表为固定格式且有数字指纹，必须在原表上填写，填写完毕后只可保存不可另存。 5.删除本表、增加本表、增加行列、删除行列、对固定格式的任何改动均会导致无效投标；

## 需求响应表
需求响应表 |  |  |  | (单位公章)
招标要求 |  |  | 投标响应
编号 | 商品名称 | 招标需求 | 响应需求* | 偏离* | 偏离说明
1 | 库区防渗土工复合排水网1 | 1.铺设位置：库底 2.材料规格、强度、单位重量：7.0mm厚土工复合排水网一层
2 | 库区防渗土工复合排水网2 | 1.铺设位置：边坡 2.材料规格、强度、单位重量：7.0mm厚土工复合排水网一层
3 | 库区防渗膨润土垫(GCL)1 | 1.铺设位置: 库底 2.材料规格、强度、单位重量：5000g/m2
4 | 库区防渗膨润土垫(GCL)2 | 1.铺设位置: 边坡 2.材料规格、强度、单位重量：5000g/m2
5 | 库区防渗高密度聚乙烯(HDPD)膜1 | 1.铺设位置：库底 2.厚度、防渗系数：2.0mm 3.材料规格、强度、单位重量：光面HDPE土工膜一层
6 | 库区防渗高密度聚乙烯(HDPD)膜2 | 1.铺设位置：边坡 2.厚度、防渗系数：2.0mm 3.材料规格、强度、单位重量：双糙面HDPE土工膜一层
7 | 库区防渗土工合成材料1 | 1.铺设位置：库底 2.材料规格、强度、单位重量：800g/m2长丝非织造土工布一层
8 | 库区防渗土工合成材料2 | 1.铺设位置：边坡 2.材料规格、强度、单位重量：800g/m2长丝非织造土工布一层
9 | 库区防渗碎(卵)石导流层 | 1.铺设位置：库底 2.材料品种：卵石 3.材料规格：d=20-40mm 4.厚度：300mm 5.其他：包含倒运、回填成品保护等措施费用
10 | 库区防渗土工合成材料3 | 1.铺设位置：库底 2.材料规格、强度、单位重量：200g/m2土工滤网
11 | 地下水导排盲沟混凝土其他构件 | 1.名称、部位：穿坝管道包封 2.混凝土强度等级：C25 3.工作内容：砼浇筑、模板、养护 4.部位：库区地下水导排盲沟
12 | 地下水导排盲沟滤料铺设 | 1.滤料品种：沟内填充碎石 2.滤料规格：粒径40-60mm 3.部位：库区地下水导排盲沟 4.其他：包含倒运、回填成品保护等措施费用
13 | 地下水导排盲沟土工合成材料 | 1.铺设位置：库区地下水导排盲沟 2.材料规格、强度、单位重量：200g/m2土工滤网
14 | 地下水导排盲沟混凝土井 | 1.井名称：φ1000检查井 2.混凝土强度等级：基础、井体、井筒及盖板C30 3.井深：1.84m 4.井盖材质及尺寸：φ700铸铁井盖 5.工作内容：砼浇筑、模板、养护、钢筋、盖板制作安装、运输、爬梯制安、井盖安装等全部工作内容 6.详见图集20S515-30
15 | 地下水导排盲沟地下水监测井 | 1.名称：地下水监测井 2.做法：详见图纸
16 | 污水导排盲沟滤料铺设 | 1.滤料品种：沟内填充卵石 2.滤料规格：粒径30-60mm 3.部位：库区污水导排盲沟、集水坑 4.其他：包含倒运、回填成品保护等措施费用
17 | 污水导排盲沟土工合成材料 | 1.铺设位置：库区污水导排盲沟、集水坑 2.材料规格、强度、单位重量：200g/m2非织造土工布
18 | 污水导排盲沟混凝土其他构件 | 1.名称、部位：污水提升井砼填充 2.混凝土强度等级：C20 3.工作内容：砼浇筑、养护 4.部位：库区污水提升井
19 | 地下水导排穿孔管铺设 | 1.材质、规格、型号:HDPE穿孔管 SDR11 2.直径、壁厚:De250,22.7mm 3.穿孔尺寸、间距:满足设计要求 4.连接方式:自然搭接，连接处采用HDPE膜包裹 5.铺设位置:填埋库区盲沟内埋设
20 | 地下水导排塑料管管件1 | 1.种类:弯头 2.材质及规格:HDPE,De250 3.连接形式:热熔
21 | 地下水导排塑料管管件2 | 1.种类:三通 2.材质及规格:HDPE,De250 3.连接形式:热熔
22 | 污水导排穿孔管铺设1 | 1.材质、规格、型号:HDPE穿孔管 SDR11 2.直径、壁厚:De500,45.4mm 3.穿孔尺寸、间距:满足设计要求 4.连接方式:自然搭接，连接处采用HDPE膜包裹 5.铺设位置:填埋库区主盲沟内埋设
23 | 污水导排穿孔管铺设2 | 1.材质、规格、型号:HDPE穿孔管 SDR11 2.直径、壁厚:De250,22.7mm 3.穿孔尺寸、间距:满足设计要求 4.连接方式:自然搭接，连接处采用HDPE膜包裹 5.铺设位置:填埋库区支盲沟内埋设
24 | 污水导排无孔管铺设 | 1.材质、规格:HDPE无孔管 SDR11 2.直径、壁厚:De500 45.4mm 3.连接方式:热熔 4.铺设位置:分区坝下方
25 | 污水导排阀门 | 1.种类:蝶阀 2.材质及规格:De500 3.连接形式:法兰 4.试验要求:满足设计要求
26 | 污水导排法兰 | 1.材质、规格、结构形式:HDPE，De500 2.连接方式:热熔
27 | 污水导排塑料管管件1 | 1.种类:四通 2.材质及规格:HDPE,De500*250 3.连接形式:热熔
28 | 污水导排塑料管管件2 | 1.种类:法兰盲板端堵 2.材质及规格:HDPE,De500 3.连接形式:热熔
29 | 污水导排塑料管 | 1.材质及规格:HDPE管，DN100 2.连接形式:热熔连接 3.敷设方式:明敷 4.管道检验及试验要求:满足设计要求 5.含保温措施、弯头、三通、阀门等所需管附件 6.含支架，做法详见图纸
30 | 污水导排钢管 | 1.材质及规格:钢管，DN200，壁厚10mm 2.管道检验及试验要求:满足设计要求
31 | 污水提升井提升泵及配套液位计 | 1.规格参数：Q=20m3/h，H=20m 2.其它：厂家配套阀门井至提升泵段的导链、接头等管配件、潜水电缆及控制柜等设备 3.含本设备运行所有配件，成活价
32 | 污水提升井阀门1 | 1.种类:闸阀 2.材质及规格:DN100 3.连接形式:法兰 4.试验要求:满足设计要求
33 | 污水提升井阀门2 | 1.种类:止回阀 2.材质及规格:DN100 3.连接形式:法兰 4.试验要求:满足设计要求
34 | 污水提升井阀门3 | 1.种类:变径软接头 2.材质及规格:DN80-DN100 3.连接形式:法兰 4.试验要求:满足设计要求
35 | 塑料管 | 1.材质及规格:织物增强橡胶软管DN80 2.铺设深度:详见图纸 3.管道检验及试验要求:满足设计要求
36 | 无孔管铺设 | 1.材质、规格:HDPE无孔管 SDR11 2.直径、壁厚:De630 57.2mm 3.连接方式:热熔 4.铺设位置:污水提升
37 | 穿孔管铺设 | 1.材质、规格、型号:HDPE穿孔管 SDR11 2.直径、壁厚:De630,57.2mm 3.穿孔尺寸、间距:满足设计要求 4.铺设位置:污水提升井
38 | 塑料管管件 | 1.种类:法兰盲板端堵 2.材质及规格:HDPE,De630 3.连接形式:热熔
注意: 1.按照本表显示位置加盖一个电子印章； 2.当招标需求列的内容显示不完整时，请点击编辑栏进行查看； 3.响应需求请按照商品(服务)的招标需求的逐一说明，如实填写。“响应需求”中需详细列明所报产品（服务）的明细；若与投标（响应）文件中提供的产品检测 报告（如有）、生产厂家出具的产品彩页等证明材料的实质性响应情况不一致，可能导致投标（响应）无效。 4.有底色标识的单元格可填写，“*”项是必输项，任何有底色的必输项为空都可能导致您本次投标无效； 5.如想拷贝数据到某个待填写单元格，应采用选择性粘贴(只粘贴文本)，否则单元格填写无效或被锁死； 6.本表为固定格式且有数字指纹，必须在原表上填写，填写完毕后只可保存不可另存。删除本表、增加本表、增加行列、删除行列、对固定格式的任何改动均会 导致无效投标（响应）；

## 评审对照
评审对照表
评审标准 |  |  |  | 投标书页码索引
编号 | 评审内容 | 性质 | 实质性 | 起页* | 止页*
1 | 有效的营业执照副本扫描件或其他能证明具有独立承担民事责任能力的材料扫描件（分公司投标须提供总公司的授权）； | 资格性 | 是
2 | 法定代表人授权委托书；被授权人身份证扫描件； 若响应单位代表为企业法定代表人/单位负责人的，则只需提供企业法定代表人/单位负责人身份证扫描件； | 资格性 | 是
3 | 具有环保工程专业承包贰级及以上资质证书扫描件； | 资格性 | 是
4 | 依法缴纳税收和社会保障资金的声明（格式自拟）；投标截止日期前4个月内任意某一月的纳税和社会保障资金缴纳证明材料（依法免税或不需要缴纳社会保障资金的供应商，应提供相关材料）； | 资格性 | 是
5 | 参加本项目报价前三年内无重大违法记录声明（格式自定）； | 资格性 | 是
6 | 投标人未被工商行政管理机关在全国企业信用信息公示系统中列入严重违法失信企业名单（附截图或企业信用信息公示报告，查询网址http://www.gsxt.gov.cn/index.html）； 投标单位及其法定代表人、授权委托人在“全国法院失信被执行人名单公布及查询（http://zxgk.court.gov.cn/shixin/）”网站截图； | 资格性 | 是
7 | 财务状况报告等相关材料 A.投标人自行编制的近一年度公司财务报表或由中介机构出具的近一年度财务审计报告书扫描件（成立时间晚于规定年份的，应提供近一季度的财务会计报表）； B.银行出具的有效期内的资信证明扫描件。 注：A、B两项提供任意一项均可。 | 资格性 | 是
8 | 具有履行合同所必需的设备和专业技术能力承诺函（格式自拟）； | 资格性 | 是
9 | 投标文件未按规定签章的，作为无效投标； | 符合性 | 否
10 | 被授权人未在规定时间内答疑或澄清的，作为无效投标； | 符合性 | 否
11 | 投标文件含有采购人不能接受的附加条件的，作为无效投标； | 符合性 | 否
12 | 投标报价、交付期（工期）、服务期（质保期）、付款方式、投标有效期等内容不满足招标文件要求的作为无效投标； | 符合性 | 否
13 | 参加同一项目的不同供应商的电子投标文件文件制作机器码（MAC地址、主硬盘序列号、CPU信息、计算机名称）一致导致串标率100%，将作为无效投标； | 符合性 | 否
14 | 评审小组认为不符合招标文件其他实质性要求或法律法规规定的其他情形；作为无效投标。 | 符合性 | 否
注意: 1、蓝底色标识单元格为可填写区域，其他区域为受保护的不可编辑区域； 2、本表为固定格式且有数字指纹，必须在原表上填写，填写完毕后只可保存不可另存。删除本表、增加本表、增加行列、删除行列、对固定格式的任何改动均会导致无效投标； 3、“*”是必输项，任何必输项为空会导致无效投标； 4、通过拷贝填写单元格时应采用选择性粘贴(只能粘贴文本)，否则会导致数据无效或单元格锁死，导致无效投标； 5、起止页码为必填项且应与竞标书的自然页码（封面为第1页）相对照，须尽可能作出准确定位； 6、对于无法在标书中集中响应的评审项，须将响应评审项的最小最大页码分别填入起止页； 7、对于不涉及的评审项或无法填写的评审项，可在索引处填写1。 8、投标数据文件（excel格式）填写完转换为.PDF格式文件再盖章，只显示盖章页，评审对照表自动隐藏。

## 评分对照
评分对照表
评分标准 |  |  | 投标书页码索引
编号 | 评分内容 | 满分 | 起页* | 止页*
1 | 系统价格分为0分 | 0.00
2 | 报价采用综合平均法计算，投标报价与评标基准价一致的，得最高分30分在评标基准价以上，每提高一个百分点，在最高分基础上减0.2分； 在评标基准价以下，每减少一个百分点，在最高分的基础上减0.2分，扣完为止。 不足1％，内插。报价分值计算保留小数点后两位。 投标报价评标基准价确定：当有效投标单位家数＞9家，评标基准价=（所有投标人的有效报价之和-有效报价的最高值及次高值-有效报价的最低值及次低值）算术平均值作为评标基准价；当5家≤有效投标单位≤9家，评标基准价=（所有投标人的有效报价之和-有效报价的最高值-有效报价的最低值）算术平均值作为评标基准价；当有效投标单位数＜5家，评标基准价= 所有投标人的有效报价算术平均值作为评标基准价。 | 30.00
3 | 近三年（指从开标日向前推算，以合同签订时间为准，精确到日），投标人承揽的类似填埋场业绩；每有一个得1分，最高得5分。 【投标文件中附合同扫描件。】 | 5.00
4 | 投标人具有有效的ISO9001系列质量管理体系认证证书、职业健康安全管理体系认证证书、环境管理体系认证证书，每有一个得1分，最高得3分，需提供相关证明扫描件。 | 3.00
5 | 综合评审投标人针对本项目HDPE土工膜、复合排水网、防水毯、长丝土工布产品的生产保障能力、工艺技术水平、原材料选材标准及质量溯源管控体系。评审内容包含完整的生产工艺流程、专项产能保障方案、全流程生产质量管控措施、原材料选材标准、核心材质技术参数、原材料质量保障承诺、产品质量溯源及瑕疵管控方案等内容。按以下标准进行打分： 1. 方案内容详实完整、贴合本项目产品技术要求，生产工艺先进成熟、流程规范，产能保障体系完善、可完全匹配项目供货需求，原材料选材标准优质、质量管控及溯源机制健全、针对性极强，履约质量保障能力突出，得16.1-25.0分； 2. 方案核心内容齐全、生产工艺符合国家及行业规范，具备稳定产能保障能力，原材料选材合规、拥有基础质量管控及溯源措施，整体方案可行，可满足项目基本履约需求，细节存在少量优化空间，得8.1-16.0分； 3. 方案内容简略粗糙、核心生产工艺、产能保障、原材料质量管控或溯源内容缺失，措施空洞、无具体落地性，无法有效保障项目产品质量及供货履约，得0-8.0分。 | 25.00
6 | 投标人提供所投HDPE土工膜、复合排水网、防水毯、长丝土工布对应规格、对应技术标准的第三方检测报告（具备CMA资质），重点性能指标齐全、符合本项目技术规范要求。按以下标准进行打分： 1. 所投全部产品均提供完整合规、指标齐全、参数匹配、资质有效、在有效期内的CMA检测报告，资料规范完整，完全满足招标文件技术及评审要求，得7.1-10.0分； 2. 所投主要产品均提供有效CMA检测报告，核心关键性能指标齐全、符合项目技术要求，仅次要检测项目存在细微缺失，整体不影响产品质量判定，得3.1-7.0分； 3. 检测报告缺失较多、核心产品无对应检测报告、关键技术指标缺项、无CMA资质或报告过期失效，得0-3.0分。 | 10.00
7 | 根据本项目供货周期要求，综合评审投标人交货进度计划合理性、工期排布科学性、供货保障措施及履约承诺。按以下标准进行打分： 1. 交货进度计划清晰合理、完全贴合项目施工及供货节点，工期排布科学有序，人力、运力、备货保障措施详实具体、可落地性强，能够充分保障按期保质完成全部供货，得5.1-7.0分； 2. 交货进度满足项目要求，进度计划基本完整，具备常规供货保障措施，可满足项目基本供货需求，保障措施细节一般、完善度不足，得2.1-5.0分； 3. 交货进度基本满足项目要求，但无专项供货保障措施，或进度计划混乱、无法匹配项目节点，存在履约延误风险，得0-2.0分。 | 7.00
8 | 评委根据质量保障及售后服务方案,以0.1分为单位进行打分： 1. 方案内容详实全面、针对性极强，贴合本项目供货及后期履约需求，质量管控体系完善，售后服务机制健全、响应快速、维保及应急保障措施完备，完全满足项目长期质量及售后要求，得7.1-10.0分； 2. 方案内容完整规范，涵盖核心质量保障及售后服务内容，保障措施合理可行，可满足项目基本履约需求，仅细节内容不够深入、针对性一般，得3.1-7.0分； 3. 方案内容简略空洞、核心质量保障或售后服务内容缺失、措施无落地性，无法有效支撑项目履约售后保障，得0-3.0分。 | 10.00
9 | 评委根据投标人的施工组织设计，以0.1分为单位进行打分： 1. 施工组织设计内容完整详实、体系完善，施工部署科学合理、工艺流程标准规范，重难点应对措施针对性强、可落地性高，完全贴合本项目施工实际需求，可直接指导现场施工，得7.1-10.0分； 2. 施工组织设计内容齐全、整体架构完整，核心施工流程、组织部署、管控措施齐全，方案基本可行，满足项目常规施工要求，仅细节优化不足、针对性一般，得3.1-7.0分； 3. 施工组织设计内容简略残缺、核心施工工序及组织保障内容缺失，存在明显技术漏洞或未响应项目施工要求，得0-3.0分。 | 10.00
注意： 1、蓝底色标识单元格为可填写区域，其他区域为受保护的不可编辑区域； 2、本表为固定格式且有数字指纹，必须在原表上填写，填写完毕后只可保存不可另存。删除本表、增加本表、增加行列、删除行列、对固定格式的任何改动均会导致无效投标； 3、“*”是必输项，任何必输项为空会导致无效投标； 4、通过拷贝填写单元格时应采用选择性粘贴(只能粘贴文本)，否则会导致数据无效或单元格锁死，导致无效投标； 5、起止页码为必填项且应与竞标书的自然页码（封面为第1页）相对照，须尽可能作出准确定位； 6、对于无法在标书中集中响应的评分项，须将响应评分项的最小最大页码分别填入起止页； 7、对于不涉及的评分项或无法填写的评分项（例如：报价），可在索引处填写1； 8、如本表为空表（无评分项）则起止页码可不填。 9、投标数据文件（excel格式）填写完转换为.PDF格式文件再盖章，只显示盖章页，评分对照表自动隐藏。