## 工程量清单扉页
新建1艘387客位客船项目全费用综合单价
招标工程量清单
招 标 人： |  |  |  |  | 造价咨询人：
|  |  |  | （单位盖章） |  |  | （单位盖章）
法定代表人 |  |  |  |  | 法定代表人
或其授权人： |  |  |  |  | 或其授权人：
|  |  |  | （签字或盖章） |  |  | （签字或盖章）
编 制 人： |  |  |  |  | 复 核 人：
|  |  | （造价人员签字盖专用章） |  |  | （造价工程师签字盖专用章）
编 制 时 间： |  |  |  |  | 复 核 时 间：

## 清单和计价表
新建1艘387客位客船项目分部分项工程和单价措施项目清单和计价表
序号 | 名 称 | 初步型号或规格 | 数 量 | 制造厂/供应商 | 备 注 | 单价 | 总价
一、船体
1 | 船用钢材 | CCSA | 252T
2 | 固定压载 | 混凝土加铁砂 | ~30T |  | 具体数量根据稳性计算结果调整
3 | 焊接材料 |  | 9T
4 | 油漆 |  | 5300升 |  | 具体数量根据实际使用数量为准
5 | 绝缘保温材料 |  | 根据内装设 计详图 |  | 最终的数量以船东认可的图纸为准
6 | 铸钢 |  | 2T
7 | 气体费 |  | 1套
8 | 备品、属具 |  | 1套
9 | 辅助材料 |  | 1套
小计
二、内装材料及工费
1 | 甲板敷料
2 | 壁板天花板
3 | 乘客座椅 安装 | 长宽为600×500 mm | 室内361个
|  | 长宽为600×440 mm | 室外26个
4 | 驾驶室茶几 | 长×宽为1200×300 mm | 1 个
5 | 卫生洁具 |  | 1 船套
6 | 船用家具 |  | 1 船套
7 | 地板 | PVC | 1船套
8 | 栏杆门 | 316厚壁不锈钢管 | 8 扇
9 | 不锈钢栏杆及风暴扶手 | 316厚壁不锈钢管 | 1 船套
10 | 绝缘保温安装 |  | 1船套
11 | 热水器安装 | 容量：50L扁桶 电功率：2 kW,220V | 1台
小计 | 内装材料及工费 | 详见内装工程明细
三、舾装部分
1 | 船用螺旋桨 | 类型：固定螺距 直径：约1550 mm 叶数：5叶 材料：镍铝青铜 | 2 个
2 | 双扇防火门 | A30宽1200×1700mm带自闭 | 3扇 |  | 316L二层客舱外围壁
3 | 双扇防火门 | A30宽1200×1550mm带自闭 | 3扇 |  | 316L一层客舱外围壁
4 | 单扇防火门 | A0宽900×1800mm带自闭 | 4扇 |  | 普通钢板白色，1层梯道间
5 | 单扇防火门 | A0宽800×1800mm带自闭 | 2扇 |  | 普通钢板白色2层楼梯道
6 | 单扇防火门 | A0宽800×1800mm带自闭器 | 1扇 |  | 风雨密 普通钢板白色 主甲板通娱乐室
7 | 单扇防火门 | B0宽700×1250mm | 1扇 |  | 1层楼梯道储藏室
8 | 单扇防火门 | A0宽700×1550mm | 1扇 |  | 316L 一层卫生间
9 | 单扇防火门 | A0宽900×1550mm | 1扇 |  | 316L，无障碍卫生间
10 | 单扇防火门 | A0宽700×1700mm | 3扇 |  | 316L 二层卫生间
11 | 单扇防火门 | A30宽800×1300mm带自闭 | 4扇 |  | 316L风雨密 主甲板逃口，机舱
12 | 单扇防火门 | A30宽800×1700mm带自闭 | 1扇 |  | 316L 3层
13 | 单扇防火门 | A30宽700×1500mm带自闭 | 2扇 |  | 316L风雨密 烟囱
14 | 单扇防火门 | A30宽750×1700mm带自闭 | 1扇 |  | 普通钢板白色，机舱逃生
15 | 驾驶台风雨密门 | 宽800×1700mm | 2扇 |  | 316L带方窗 风雨密
16 | 单扇防火门 | A0宽800×1700mm带自闭 | 2扇 |  | 普通钢板白色 娱乐室
17 | 单扇防火门 | A0宽800×1700mm带自闭 | 1扇 |  | 普通钢板白色3层楼梯道
17 | 舷窗/玻璃窗 | 舷窗：φ363 mm，2扇； 驾驶室窗户：尺寸宽×高为1200×1000 mm，5扇；800×800mm，1扇； 客舱窗户A30防火：宽×高为1600×800 mm，22扇；1200×800 mm，1扇；1100×800mm，3扇； 客船普通窗户：宽×高为 1000×800mm,2扇； 1200×800mm,7扇； 1300×800mm,3扇； 1400×800mm,2扇； 1600×800mm,4扇； 厕所窗户A0级防火；宽×高为800×800mm,4扇； 海图室窗户：尺寸宽×高为1600×800 mm，1扇， | 57扇 |  | 最终的数量以船东认可的图纸为准
18 | 风雨密舱口盖 |  | 3 个
19 | 水密/油密人孔盖 |  | 26 个
20 | 乘客座椅 | 长宽为600×500 mm | 室内361个 |  | PU一次成型
|  | 长宽为600×440 mm | 室外26个 |  | ABS注塑带帆布袋
|  | 室内座椅配套救生衣箱 | 361个 |  | 铁制喷漆
21 | 舵系设备 | 电动液压摆缸式舵机，扭矩不小于 20 kN·m，1 台 | 1 船套
|  | 舵叶，2扇；舵杆，2根；上舵承，2个，下舵承，2个；其他附件，1套 | 1 船套
22 | 锚、锚链及配件 | 霍尔锚，每只重660kg，2 只；锚链φ20.5 mm×302.5 m，CCS 3級，锚链筒，2根；锚链管，2根；锱链筒盖，2个；锚链管盖，2个；滚轮闸刀掣链器，2个；简易弃锚器2个 | 1 船套
23 | 锚机 | 电动双链卧式锚机， 锚链直径φ20.5 mm， 带副卷筒2个 | 1台
24 | 绞盘 | 10KN电动立式绞盘 | 1 台
25 | 缆绳 | φ40mm×50m丙纶扁丝 | 4根
|  | φ60mm×100m丙纶扁丝 | 2根
26 | 救生筏 | 100人，自扶正，气胀式救生筏 | 2个
|  | 125人，自扶正，气胀式救生筏 | 2个
27 | 其他救生设备 |  | 1 船套
28 | 消防设备 |  | 1 船套
29 | 航行、信号设备 |  | 1 船套
30 | 钢质斜梯 |  | 1 船套 |  | 室外楼梯为不锈花钢板一体 成型
31 | 钢质直梯 |  | 1 船套 |  | 通罗经甲板直梯为铝合金
32 | 钢制护舷 | 每舷1根 高度约200 mm 采用无缝钢管切割而成 | 1 船套 |  | 内部加强
33 | 橡胶护舷 | D型橡胶护舷 每舷2根 高度约500 mm 设置加强箱 | 1 船套 |  | EVA喷涂聚脲涂层，白色
|  | 飞机旧胎φ1200mm，14个 φ1100mm,18个 钻5孔 |  |  | 配12mm不锈钢链条约160m，不锈钢D型扣100个，配套厚壁胶管约70m
34 | 甲板其他辅助设施 |  | 1船套
35 | 帆布罩 |  | 1船套
36 | 卧具 | 床垫5个，枕头及枕套8个，床单8个，被子8个，被套8个，褥子8个，夏凉被8个 | 1船套
小计
四、管系及附件
1 | 管材及附件 |  | 1船套 |  | I 和II 级管需要提供CCS证书并随船一起交付船东。
43 | 管路阀件及附件、弹性吊架、液位计等 | 消防阀门为铜阀 | 1船套 |  | I、II 级管系的直径50mm 及以上阀，III 级管系上直径为300mm 及以上的阀；安全阀，防浪阀，海底阀、舷外阀、压力真空阀等需要提供CCS证书随船一起交付船东。
五、轮机设备明细
序号 | 名 称 | 型 号 及 规 格 | 数量 | 制造厂/供应商 | 备注 | 单价 | 总价
1 | 主机 | 直列、四冲程、直喷、增压中冷 缸径×行程：6-170×200mm 持续功率/转速：353kW/1200 r/min 燃油消耗率：200g/kWh 滑油消耗率：≤1g/kW.h 启动方式：电 转向：面向飞轮端逆时针 | 2台 |  | 中国二阶段排放证书 随机带充电机、淡水泵、海水泵 滑油泵，燃油泵，膨胀节,油水分离器 配齐易损零部件的备件及专用工具 加各备用泵总成一套，远程仪表一套 按技术协议订货并随船一起交付船东。
2 | 高弹联轴器 | 型号：计算后确定 | 2台
3 | 倒顺离合减速齿轮箱 | 减速比：2.86：1（计算后确定） 传递能力：0.331kW/r/min 具有倒顺离合减速功能 | 2台 |  | 远程仪表一套 加备用滑油泵总成一套 提供轴系扭振计算书、回转振动计算书 按技术协议订货并随船一起交付船东。
4 | 柴油发电机组 |  | 2台 |  | 中国二阶段排放证书 自启动、带充电机 远程仪表一套 按技术协议订货并随船一起交付船东。
| 柴油机 | 最大功率:138kW 额定转速:1500 r/min 起动方式：电启动
| 发电机 | 功率：120kW 转速：1500 r/min 电制：400V 50HZ
5 | 电动侧推 | 型式:对转桨 定距桨 电机功率：75kW 桨径：500mm 名义推力：～10kN | 1台 |  | 按协议订货：配齐附件、备件， 配套变频器等并随船一起交付船东。
6 | 艉轴前密封装置 |  | 2套 |  | 包含舵系
7 | 前轴承 |  | 2只
8 | 后轴承 |  | 2只
9 | 艉轴接地装置 |  | 2套
10 | 艉轴及附件 |  | 2套
11 | 中间轴 |  | 2只
12 | 推进器转速表 |  | 2套
13 | 污油手摇泵 | 型号：CS-25Y | 2台
14 | 锚链舱手摇泵 | CS-32H | 1台
15 | 滑油手摇泵 | CS-25Y | 1台
16 | 燃油输送泵 | 型号：KCB-55 流量：3.3 m3/h 扬程：0.33 MPa 电机功率：1.5 kW | 2台
17 | 自吸舱底泵 | 型号： 65CLZ-5.5(Z） 排量： 30m3 /h 扬程： 0.35MPa 电机功率：7.5kW | 1台
18 | 固定式舱底应急泵 | 型号：65CWY-40 排量:30 m3/h 扬程:0.40MPa 柴油机功率：6kW | 1台
19 | 自吸消防总用泵 | 型号：80CLZ-6（Z) 排量:50 m3/h 扬程:0.48MPa 电机功率：15kW | 1台
20 | 移动式应急消防泵 | 型号：65CWY-30 排量:25 m3/h 扬程:0.30MPa 柴油机功率：4kW | 1台
21 | 自吸粉碎泵 | 型号：50CWZF-9 排量:5m3/h 扬程:0.2MPa 电机功率：3kW | 1台
22 | 淡水压力水柜 | 型号：YZYG0.2/0.4 容量：200L 工作压力：0.4MPa | 1台
| 配套水泵 | 型号：1WZ-0.9 电机功率：1.5 kW | 2台
24 | 主机消音器 | VXJH-250 | 2只
25 | 辅机消音器 | VXJH-125 | 2只
26 | 空压机组 | 型号：CZ-10/10FZK 排量：10m3/h 压力: 1Mpa 功率：2.2kW | 1台
27 | 空气瓶 | 型号：A0.1-1 CB*493-87 | 1只
28 | 速闭阀控制箱 | 型号：SDC-50V 输入压力\输出压力：1.0/0.7 | 1套
29 | 机舱送、排风机 | 型号：CZ-50B 排量:10000m3/h 全压:0.51kPa 电机功率:2.5kW | 2台 |  | 可逆转
30 | 侧推舱风机 舵机舱风机 | 型号：JCZ-30A 排量:1800m3/h 全压:0.225kPa 电机功率:0.75kW | 2台
31 | 客舱通风机 | 型号：CWZ-200G(II) 排量:920m3/h 全压:0.14kPa 电机功率:0.06kW | 3台
32 | 娱乐室 设备舱风机 | 型号：CZ-20 排量:800m3/h 全压:85Pa | 2台
33 | 厕所排风机 | 型号：CWZ-200D(II) 排量:450m3/h 全压:35Pa 电机: 0.04Kw 220V | 5台
34 | 防火风闸及通风附件 |  | 1 船套
35 | 家用中央空调室外机 配三相四线变压器 | 制冷量：110kW 制热量：120kW 压缩机功率：34kW 配套12-14台室内机 根据实际装修高度 | 1套
36 | 壁挂式家用空调器 | 制冷量：5kW 制热量：5.8kW 功率：1.8kW | 1台
37 | 壁挂式家用空调器 | 制冷量：3.5kW 制热量：4kW 功率：1.2kW | 1台
38 | 防海生物装置 | 流量约130m³/h | 1套
39 | 手拉葫芦 | 1T | 2只
40 | 台钳及台钳桌 | 钳口宽度150mm | 1只
41 | 手电钻 | 钻孔φ13 220V | 1只
42 | 手提砂轮机 | 0.25 kW，220V | 1台
43 | 机舱电暖气 | 220V 1kW | 6台 |  | 船用
44 | 花钢板 | 5mm | 1船套
45 | 隔热包敷材料 |  | 1船套
46 | 减震降噪阻尼材料 |  | 1船套
47 | 轮机辅料 |  | 1船套
48 | 试验油料 | -10# | 15吨
49 | 工具 | 8-27mm两用扳手1套，10寸活动扳手1把，电动扳手1只，手锤1把，8-32mm套筒扳手1套，内六角套装1套,钢丝钳1把，一字十字螺丝刀各1把，万用表1只，钢锯1把，5米卷尺1只，撬棍1根，12寸管钳1把，强光充电手电2只,防噪音耳机2只 | 1船套
小计
备注：设备订货需签技术协议，按CCS要求提供相应证书并随船一起交付船东。
六、电气设备明细
序号 | 名称及规格 | 代号或型号 | 数量 | 制造单位 | 备注 | 单价 | 总价
一 | 电源设备
1 | 船用柴油发电机组 | 3Φ 400V 120kw | 2套 |  | 详见轮机订货
2 | 阀控式铅酸蓄电池 | 6JC-200 12V 200Ah 10 小时放电率 带蓄电池箱 | 8块 |  | 主机、辅机启动
| 阀控式铅酸蓄电池 | 6JC-200 12V 200Ah 10 小时放电率 带蓄电池箱 | 8块 |  | 应急
| 阀控式铅酸蓄电池 | 6JC-200 12V 200Ah 10 小时放电率 带蓄电池箱 | 2块 |  | 瘫船
| 阀控式铅酸蓄电池 | 6JC-200 12V 200Ah 10 小时放电率 带蓄电池箱 | 2块 |  | 无线电
| 大电流切换装置（刀闸） | 400A2P双向带刀闸箱 | 4个
3 | 岸电电缆 | CEFR 3×25mm2 | 150米
| 岸电电缆插头 | 450V 100A | 1个 |  | 岸电电缆船端
| 滑环式电缆绞车 |  | 1个
4 | 雨刮器 |  | 3套 |  | 扇形
| 雨刮器控制板 |  | 1个
5 | 热水器 | 容量：50L扁桶 电功率：2 kW,220V | 1台
二 | 甲板/机械控制设备
1 | 航行控制设备
| 随动操舵仪 | DD102-ZT | 1个
| 机舱/舵机舱报警箱 | CKD-3/4 IP44 | 2个
| 反馈发送器 | DD101-WK | 1个
| 手动开关箱 | SC3-K | 1个
| 油泵起动箱 | SC9-K/SC10-K | 2个
2 | 舵角指示器 舵角发送器 |  | 1套
|  | OFT-1 IP56 | 1个
3 | 舵角接收器(驾驶室、舵机舱) 接线箱 | OQF1D-1/OTN3A-1 | 2个
|  | JX2-43 | 1个
4 | 艏侧推遥控系统 （含起动器） | 可在驾驶室操作及监控 | 1套 |  | 艏侧推厂家配套
三 | 配电控制设备 |  |  |  | 配电总价小计
1 | 主机遥控系统 | 电控 | 1套 |  | 与轮机配套
2 | 船用三相变压器 | 400/230V 50kVA IP23 | 2台
3 | 岸电箱 带电度表 | 3φ、380V、80A、IP56 | 1只 |  | 断相保护及自动相序转换
4 | 交流主配电板 | 组合启动屏 1#发电机控制屏 2#发电机控制屏 负载屏 共4屏落地式IP22板前维护 | 1套
5 | 启动蓄电池组充电机 | AC380/DC24V 40A IP44 | 2台
6 | 启动蓄电池组充电器 （瘫船） | AC220/DC24V 20A IP44 | 1台
7 | 应急充放电板 | 带DC24V 80A硅整流器，落地式：IP20 带电压表 电流表 板前维护 IP22 | 1套
8 | 无线电充放电板 | DC24V 带20A硅整流器 IP22 | 1套
9 | 驾控台（布置须取得船东认可） |  | 1套
1)航行、信号灯单元
| 2)主机遥控及远传仪表、监测报警装置 |  |  |  | 远传仪表主机配套
3)操舵操纵、报警装置和罗经
4)传令钟
| 5）辅机远传仪表 |  |  |  | 发电机配套
6）航行设备、无线电设备
7）VHF无线电话和无线电台遥控盒
8）无线电、助航、照明分电箱
9）通用报警和火灾报警板
10）电话和广播遥控器
11）视频监控系统
12）电子海图主机显示单元
13）侧推控制板
14）风油切断按钮 遥控按钮（若干）
15）综合报警板
其它附件及完工文件
10 | 照明分配电箱
| 220V 三相负载 | PD6 12路 IP22 | 1个
| 220V 照明机舱 | PD6 10路 IP44 | 1个
| 应急照明分电箱 | PD6 DC24V 6路 IP22 | 1个
11 | 风机分电箱 | PD5 AC220V 10路 | 1个
12 | 空调分电箱 AC220V | PD5 AC220V 10路 | 1个
13 | DC24V机舱分电箱 | PD5 DC24V 10路 IP44 | 1个
14 | 电暖气分电箱 AC380V | PD5 AC220V 8路 | 1个
15 | 风油切断按钮 IP56 | ZPB-1 | 3个
16 | 遥控按钮 | YN3-21带指示灯 | 9只 |  | 2只可逆转
17 | 启动器 |  | 1套
四 | 报警系统 | 数量按退审图 |  |  | 内通设备四五项小计
1 | 火灾报警系统 |  | 1套
| 1）火灾报警板 编码型 | JB-QP-GST200/Q | 1个
| 2）防水手动按钮(配防水底座) | HY-M900K | 7个 |  | 配防水底座1个带防护罩
| 3）防水感烟探测器 带隔离器 | JTY-GD-ZM992 | 10个 |  | 配防水底座
| 4）防水感温探测器(60℃报警) 带隔离器 | JTY-BD-ZM995 | 1个 |  | 配防水底座
| 5）手动按钮 | HY-M900K | 14个 |  | 11个带防护罩
| 6）感烟探测器 带隔离器 | JTY-GD-ZM992 | 18个
2 | 通用报警 客船型 |  | 1套
| 1）通用报警控制器（含旅客警铃控制箱和船员警铃控制箱） | KG-3JK | 1套
| 2）声光报警器 | BJ-5J IP44 | 3个
| 3）鸣音器 | BJ-1Q IP22 | 11个 |  | 客舱
| 4）鸣音器 | BJ-1 IP44 | 5个 |  | 厕所
| 5）鸣音器 | BJ-2J IP56 | 5个 |  | 室外及设备舱、侧推舱
| 6）防风雨报警遥控盒 | KG-1JYF IP56 | 2个
| 7）熔断器箱 | JXTR-12 | 4个
3 | 机舱综合报警板 | 32路 IP44 | 1套
| 驾控台复示板 | IP22 | 1套
| 浮子式液位开关（舱底水） |  | 4个
4 | 轮机员呼叫报警系统 | 主机1个、分机2个 | 1套
五 | 通信设备
1 | 广播系统，包括 |  | 1套
| 广播扩音机（嵌入式含2×50W旅客扩音机和2×50W船员扩音机） |  | 1台
| 广播遥控指挥机 | YKQ-1Z IP22 | 2台
| 吸顶式扬声器 | YSX-1 1w IP20 | 27只 |  | 带调音盒6个
| 吸顶式扬声器 | YSX-2 2W IP20 | 2只
| 防滴式扬声器 | YSP-3 3W IP56 | 12只
| 壁挂式扬声器 | YSG-1 1W IP44 | 9只
| 号筒式扬声器 | YHC5-1 5W IP56 | 2只
| 号筒式扬声器 | YHC25-1 5W IP56 | 1只
| 8）广播接线盒 |  | 4只
| 9）防风雨公共广播遥控台 | KG-1YF | 2只
2 | 选通式6门 |  | 1套
| 1）嵌入式选通声力电话机 | 6HSQ-1 嵌入式 IP20 | 1只
| 2）头戴式选通声力电话机 | 6HSG-1T 壁挂式 IP44 | 3只
| 3）闪光分铃器 IP44 | SG-3C | 3只
| 4）接线箱 | 6HJ-1 | 1只
| 8门自动电话 |  | 1套
| 自动电话机 | 台式/壁式 | 4只
| 程控交换机 | 8门 IP22 | 1只
3 | 双主机传令钟 |  | 1套
| 1）主机传令钟收信器 IP44 | EDZ11TC-J1 | 2个
| 2）双主机传令钟发信器 IP20 | DZ11-TB/S-F2 | 1个
| 3）闪光分铃器 IP44 | SG-3C | 2个
4 | 号笛控制板 | WDQ-1A | 1个 |  | 带稳压电源
| 号笛按钮 IP20 | ZPB-1W | 3个
| 号笛 | 声压：1nm | 1个 |  | 电笛
六 | 航行信号灯及助航设备 | 数量按退审图 |  |  | 照明设备六七项小计
1 | 右舷灯 | DC24V 25W IP66 | 1只
2 | 左舷灯 | DC24V 25W IP66 | 1只
3 | 桅灯 | DC24V 25W IP66 | 1只
4 | 艉灯 | DC24V 25W IP66 | 1只
5 | 锚灯 | DC24V 25W IP66 | 1只
6 | 信号灯 | DC24V 30W IP66 | 6只
7 | 白昼信号灯 | CXD8 AC220V 60W | 1套 |  | 含电源线充电器
8 | 白昼信号灯插座 | RE-254PF | 2只 |  | 带电源箱
9 | 电动搜索灯 | TZ8-A AC220V 150W IP56 | 1只 |  | 含控制板
10 | LED投光灯 | TG21-L AC220V 100W IP56 | 8只
11 | 应急搜索灯 | TG8 DC24V 100W IP56 | 6只
七 | 照明灯具 | 数量按退审图
1 | LED舱顶灯 带应急 | JCY22-2ED AC220V 2X10W +24V/3W IP56 | 6个
2 | LED舱顶灯 | JCY22-2D AC220V 2X10W IP56 | 7个
3 | LED水密舱顶灯 | JCY22-2AD AC220V 2X10W IP56 | 2个 |  | 不锈钢
4 | LED水密应急舱顶灯 | JCY22-2EAD AC220V 2X10W +24V/3W IP56 | 33个 |  | 不锈钢
5 | 海图灯 | CHT4 AC220V 15W | 1个
6 | LED蓬顶灯 | JPY21-2ND 220V/2X10W IP44 | 34个
7 | LED荧光蓬顶灯带应急 | JPY21-2END 220V/2X10W+24V/3W IP44 | 15个
8 | LED筒灯 | JXQ-6 AC220V 8W IP44 | 21个
9 | LED应急筒灯 | JXQ-6 DC24V 3W IP22 | 11个
10 | LED白炽舱顶灯 | CCD6-2D AC220V 10W IP66 LED | 18个
11 | LED应急白炽舱顶灯 | CCD5-2D DC24V 3W IP66 | 11个
12 | 船名灯 | AC220V 10W IP56 | 2个
13 | LED台灯 | CTD4-L AC220V /7W IP22 | 1个
14 | 接线盒、插座、插头、照明开关等（型号及数量见图） |  | 1套
15 | 高低压插座箱 | CZX220/220 24SD1 | 2个
16 | 辅助照明灯（ 自动应急照明时间 不少于30min） | HY-YJ206 AC220V 10W IP20 | 7个
17 | 手提灯（照明时间至少3h） | CSD6 | 2个
八 | 航行设备 |  |  |  | 通导设备八九项小计
1 | X波段导航雷达，包括 | KR-1968 | 1套
| （1）6英尺天线 |  | 1付
| （2）19寸彩色LCD显示器 |  | 1台
| （3）雷达性能监视器 |  | 1台
| （4）随机天线电缆 |  | 30米
| （5）APAR功能 量程：64nm随机备附件及文件 |  | 1套
2 | 操舵磁罗经，包括 | CPT-130 | 1套
随机备附件及文件
| 标准磁罗经带艏向装置， | CPL-165 | 1套
随机备附件及文件（360度方位圈）
3 | 基于北斗的电子海图，包括随机备附件及文件 | NES-1000 | 1套
4 | 基于北斗的A级AIS，包括随机备附件及文件 | NSI-1000 | 1套
5 | 北斗卫星导航 随机备附件及文件 | NGR-6000 | 1套
6 | 稳压电源 | 24V10A交直流 | 5
7 | 稳压电源 | 24V20A交直流 | 1
8 | 稳压电源 | 24V30A交直流 | 1
九 | 无线电设备
1 | 中高频无线电话，包括随机备附件及文件 | NHR-1500 | 1套
2 | 甚高频无线电话，包括随机备附件及文件 | NVR-3000 | 1套
3 | NAVTEX 接收机，包括随机备附件及文件 | NT-7001 | 1套
4 | 卫星紧急无线电示位标，包括随机备附件及文件 | NEB-2000 | 1套
5 | 搜救雷达应答器，包括随机备附件及文件 | NRT-1000 | 2套
6 | 救生艇筏双向VHF无线电话，包括随机备附件及文件 | NTW-1000 | 3套
| 救生艇筏双向VHF无线电话，包括随机备附件及文件 | 防爆型 NTW-3000E | 2套 |  | 消防员用
7 | 现场（航空）双向甚高频无线电话 | CY-A01 | 1套
8 | 手持VHF | 普斯特 | 2部
9 | 遇险报警板 |  | 1套
十 | 其他配套 |  |  |  | 小计
1 | 广播讲解系统 |  | 1套
| 讲景广播主机机柜 柜内含无线话筒接收器、前置放大器、选择器等 | 200W
| 嵌入选择器 |  | 1只
| 无线话筒接收天线 |  | 1只
| U段无线话筒 |  | 2只
| 吸顶扬声器 | 15W | 12只
2 | 电视监视系统 |  | 1套
| 1）监视终端（彩色监视器、刻录机、键盘等） | 21英寸 | 1套 |  | 配AI智能超算一体机
| 2）摄像头 | 4个半球智能3个筒型智能 | 31个 |  | 19个防水1个球形防水
3 | 电视 | 50寸 | 9台 |  | 包含线材
4 | 无线网 |  | 1套
5 | 线材及辅材 |  | 1套
十一 | 电缆
1 | 交联聚乙烯绝缘聚氯乙烯护套系列船用电缆。 | CJ86 | 19千米 |  | 长度为预估
十二 | 电气辅材 |  | 1船套
备注：1、以上设备应按CCS规范要求提供相应证书。外部的按钮、磁罗经等设备带防雨罩。
电气材料及设备小计
一、全船材料及设备
全船材料、设备费用合计
二、生产专项
1 | 图纸设计费
2 | CCS检验费审图费
3 | 生产设计费
4 | 钢材预处理费
5 | 放样及样板费
6 | 胎架及支撑费
7 | 钢管镀锌及磷化费
8 | 船台费
9 | 下水费
10 | 码头费
11 | 系泊、倾斜试验及试航费用
12 | 水、电、吊车、运输费等
13 | 保险费
14 | 管理费
15 | 其他不可遇见费用
15 | 生产费用专项合计
三 | 劳务人工费
四 | 利润
五 | 税金
20 | 全船报价合计